## LJYZN统一参数
主要技术性能参数及价格表
序号 | 物资名称 | 技术参数 | 单位 | 图片 | 备注
1 | 高性能技术主机 | 1.工作电压：9-12V 2.工作温度：适合室外任何气候环境，强光下确保测试成绩准确，不丢失测试人员成绩，分度值：s:0.1。 3.主机：主机面板功能区有天线，有LED、摄像头、打印机、外接PC的RJ45接口（并配金属头的网线）；主机面板有电源、读卡、从机提示灯；感应主机有电池电压显示屏，并配有红色电源开关和开始按键；主机面板配有发令枪和总系统的连接口；感应计时主机（含电池）整体重量为：≤7.0kg 主机整体尺寸为：≤长50cm宽40m高25cm。主机为军绿色、功能面板为黑色（不反光材质）；布信号毯连接主机操作箱采用按压式机关开关，增强设备保存稳妥性。 操作箱的电源和电池插口采用旋转插入保护件，用以保护插口。 4.USB接口：近距离或接触式感应计时芯片,绑定人员信息，并可通过EXCEL导入计时系统。 | 1台 |  | 保证不漏成绩，计时精准
2 | 计时地毯 | 布信号毯：尺寸9m*0.45m±0.1m，采用黑色包边以增强使用寿命，整体重量为：≤12kg，整条地毯可以卷起，便于快速展开以及收纳。 | 1条 |  | 轻便、易收纳
3 | 计时手环 | 1.尺寸≤45mm（长）×35mm（宽）×12mm（厚）,手环带为黑色，印有明显的编号,100%不漏计人员。 2.无线感应芯片，-7DBm，距离0-30CM，不易损坏、防水、防尘，可以根据客户要求定制图案 | 100条 |  | 数量根据部队考核要求进行增减
4 | 管理系统(含技术指导) | 1.实时显示考核人员姓名、时间、剩余圈数和照片等信息 2.软件系统可依据体能训练大纲评定分数，成绩可导出EXCEL 3.软件系统并有无线传输拓展功能（考核结果可无线传输到军事体能训练考核总系统） 4.考核过程中或考核结束软件系统可以显示人员经过每个防作弊中间感应点的次数和状态（异常或正常） 5.软件系统每次考核可以根据实际需要，设置防作弊中间感应点的数量 6.软件系统可以通过EXCEL导入人员信息 7.软件提供数据管理、开始比赛、处理保存及成绩分析的功能， 8.软件各种信息易理解、易浏览，便于用户操作 9.软件支持中文显示，软件支持Windows操作系统。 10.可以添加比赛，可以添加、删除运动员，可以获取运动员信息并记录成绩，可以对比赛成绩进行保存，可以进行历史比赛成绩查看及排名分析，可以退出软件 ▲11.具有智能跑步管理系统软件著作权，中长跑测试的跑步管理系统专利证书，提供第三方检测机构出具的检测报告。 ▲12.投标产品需在武器装备科研生产二级保密资格以上或涉密信息系统集成资质乙级以上企业生产(提供相关证明文件) ★13.兼容本单位及上级单位体育过程考试设备。（数据接口开发及调测费用由乙方承担） | 1个 |  | 参数设置简洁、易学
5 | 摄像头含支架 | 海康威视POE400 1.防作弊摄像头：电源：12V，200万像素，红外50米，焦距8mm，执行标准：Q/BFW 006-2017；3D降噪，宽动态，±25％宽压，IP67；终点防作弊摄像头实时录像，考核过程可回放。 2.三脚架：整体重量为：≤1kg，高度（不含摄像头）为：0.71m-2.33m(高度可调节），颜色为黑色（哑光）。 | 1个
6 | 发令器 | 发令器：尺寸：16cm×10cm×5cm±0.5cm，重量：≤1kg，冷白色不吸热材质；发令器可远程发令，距离≥400米，发令器自带电源，采用按键发令。 | 1个 |  | 起点发令，终点自动计时
7 | 航空箱 | 尺寸：≤120cm×60cm×40cm，配置滑轮，方便移动搬运。箱体为军用迷彩色外观。 | 1个 |  | 便于收纳保管
8 | 移动电源 | 设备自带移动电源，电池续航时间不小于30小时，容量：18000/23400/28800mAh，输入：DC12.6V/1A，输出：DC:12V/3A 9V/1A，USB：5V/2A，重量：≤15kg；可供不少于200人同时考核；并配支架便于将移动电源稳妥的固定在三脚架上。 | 1台
10 | 大屏显示 | 小米电视S Pro85英寸： 1.尺寸：85英寸，配可移动式支架，实时显示姓名、圈数、时间，同时显示≥5人； 2.LED大屏采用网线连接感应计时主机，便捷、稳定。 3.分辩率：1920* 1080；对比度：5000：1 ；视角（度）：178°（上/下/左/右)；图像制式：ATV(PAL)/DTV(DTMB)；声音制式：BG/DK/I；视频输入端口:*2，高清接口(HDMI):*2，USB接口:*2，3.5mm音频输入接口：*1，HDMI：支持高清晰度 480I/P、576I/P、720P、1080I/P等格式。 4.或可选择LED大屏，大屏尺寸：0.96*1.6米 | 1台 |  | 显示总时间、姓名、时间、剩余圈数
11 | 大屏支架 | 承重550斤,坚固耐用,可自由推拉,可固定 | 1个 |  | 稳固
12 | 中间点防作弊 | 1.防作弊中间点盒尺寸: 20CM*12CM*11.5CM±0.5cm、重量：≤1.6KG；每套设备2个中间作弊点（每个中间作弊点连软质可卷起7米感应地毯），中间作弊点作弊感应器重量:9kg尺寸:7m*0.45m±0.1m。 2.▲并提供体育跑步测试防作弊计时系统专利证书。 3.轻便防止抄近道、易于携带、充电式、无线感应无需布线、数量可按考核要求灵活增减 | 2台 |  | 轻便防止抄近道、易于携带、充电式、无线感应无需布线、数量可按考核要求灵活增减
Note on B8: 作者: