## 专用询价表
附件：
询价表
项目名称：政法三级网建设及运维
序号 | 材料（工程设备名称） | 需求规格 | 计量单位 | 工程量 | 报价服务商/品牌/型号 | 报价参数 | 单价 | 金额 | 备注
一、链路服务
1 | 主链路租赁服务 | 1.传输网络建设:本次政法三级网络按照骨干网络标准进行规划，建立一套全新的1000M传输网络，为了保证整个网络上所有节点的电路可用性，为每个网络节点和汇聚节点建立不同路由的双光路环路保护,在一条光纤中断的情况下自动倒换至另外一条光纤电路，电路具备自愈功能，双光路环路保护功能能保证主干网络全99%以上的网络通达性。 2.组网技术选择:网络将是宽带的、基于分组交换的统一平台。该平台可以同时完成数据、语音、图像、影像的传送和接受。全新的数据网络层次结构将非常简化，网络从业务到最低层的传输只有三个层次:业务应用层:数据业务、语音服务、图像、影像服务、虚拟专用网服务等业务承载及交换层:IP协议层进行信息的交换、业务质量、控制、带宽管理及路由管理。 3.电路性能指标：过载丢包率≤0.01%:长期丢包率≤IX10-7:倒换保护时间<50ms;链路有效传输速率不低于带宽的90%:同每千公里时延<40ms。 4.数量：44条 | 年 | 3
二、专用设备
1 | 拆除原有顶面 | 拆除原有顶面 | m2 | 67.5
2 | 铲除原有墙面涂料底灰 | 铲除原有墙面涂料底灰 | 项 | 145
3 | 拆除原有电路电线 | 拆除原有电路电线 | 项 | 1
4 | 拆除原有门及窗户 | 门1樘及窗户1副 | 项 | 1
5 | 拆除原有UPS配电柜 | 拆除原有UPS机柜及电池 | 项 | 1
6 | 拆除原有静电地板 | 拆除原有静电地板 | m2 | 67
7 | 拆除原有空调 | 拆除原有空调 | 台 | 2
8 | 拆除原有玻璃窗并扩宽门洞 | 拆除原有玻璃窗 | m2 | 10.8
9 | 拆除原有玻璃隔断 | 拆除原有玻璃隔断 | 项 | 1
10 | 拆除网络机柜 | 拆除网络机柜 | 台 | 12
11 | 拆除交换机 | 拆除交换机 | 台 | 14
12 | 建渣清运 | 包含建渣搬运，处理 | 项 | 1
13 | 水泥沙浆抹面 | C15,厚度：2cm | m2 | 7.5
14 | 安装机房大门 | 双开电动玻璃门带门禁 | 扇 | 1
15 | 地面防潮、防尘涂料 | 涂刷防潮漆2遍。防尘地板漆1底2面 | m2 | 54.9
16 | 静电地板陶瓷面 | 600*600陶瓷面，包含静电地板骨架和支架 | m2 | 59.7
17 | 照明线 | 国标：RVVZ 2*1.5铜线 | 米 | 200
18 | PVC管 | φ16 | 米 | 180
19 | 防爆灯 | 规格≥L1200*W300*H100(mm) | 盏 | 6
20 | 墙面防潮防水 | 渗透防水涂刷2遍，防潮抗碱腻子3遍。防潮漆饰面2遍。 | m2 | 153
21 | 顶面网络桥架 | 全钢梯式桥架300*100*1.5 | 米 | 18
22 | 强电箱及防暴开关插座 | 满足使用需求 | 项 | 1
23 | 全屋吊顶 | 轻钢龙骨加硅酸钙水泥板,含图控室视频显示墙面造型 | m2 | 32
24 | 服务器散力架 | 网络服务器机柜底座。抗震承重散力。800公斤级。250-400MM高可调节600*1200 | 组 | 7
25 | 地面水泥基自流平 | 地面水泥基自流平0.5-1.5厚 | m2 | 66
26 | 机柜 | 600mm×1200mm×2000mm（W×D×H），机柜采用G型材框架焊接结构，机柜前、后门采用外挂式，含门深度1200mm，内部有效使用空间42U，静载2500KG。 配置：G型材框架1套，前单开网孔门1套，后双开网门1套，顶板1套（进线孔安装毛刷）、底板1套（进线孔安装封板），安装梁6根，方孔条立柱4根，后部安装竖装理线板2根，前部方孔条立柱左右安装挡风板，50套卡母螺丝。机柜不配置侧板、托盘、风机、电源。 板材厚度：框架、安装梁1.5mm，前、后门、顶板、底板1.2mm，方孔条立柱2.0mm。 | 台 | 5
27 | 机柜侧门 | 适用于1200mm×2000mm（D×H）机柜，板材厚度1.0mm，上下两段式设计，每侧配置2块，用于一列机柜的两端。 | 侧 | 2
28 | 托盘 | 适用于1000-1200mm深机柜，承重60kg | 块 | 15
29 | L型导轨 | L型导轨板材厚度为2.0mm，承载没有轨道的设备，承重≧50kg | 付 | 10
30 | 盲板 | 1U钢制快开封板,带快开塑胶卡扣， 免工具安装。 | 块 | 50
31 | 盲板 | 2U钢制快开封板,带快开塑胶卡扣， 免工具安装。 | 块 | 50
32 | 理线架 | 1U水平安装理线架，用于机柜内部理线。 | 块 | 30
33 | 接地铜排 | 横装19英寸 | 根 | 8
34 | 灯带 | 机柜左右各安装1根1.8米LED灯，正常蓝色，遇到高温红色。 | 套 | 5
35 | 电源箱 | 给灯带供电、控制灯带变色（需要和动环设备配套使用）。 | 个 | 1
36 | 55寸3.5拼缝液晶拼接屏 | 1、 分辨率:1920×1080 2、物理拼缝(mm):3.5 3、色彩数:16.7M 4、亮度(cd/m²):500 5、对比度:4000:1 6、视频输入:1个DVI接口，1个HDMI接口 7、USB接口:1个USB接口 8、控制接口：3个RS-232接口，1个红外接口 9、功耗(W):160 10、 重量(kg):18.2", | 片 | 6
37 | 前维护液压支架 | 液压前维护支架 | 套 | 6
38 | 小间距LED显示屏（含屏体安装钢结构以及封边处理） | ★屏体尺寸：3200mm*1920mm ★1）像素间距：1.2mm； 2）封装类型：SMD； 3）箱体类型：压铸铝箱体 4）箱体参数：尺寸640*480mm；分辨率416×312dots 5）像素密度：422500 dots/m² 6）光学参数：灰度等级14 bit；颜色68.71 trillion；支持单点亮度校正；支持单点色度校正；发光点中心距偏差≤2%；亮度均匀性≥98%；色度均匀性：±0.003Cx,Cy之内； 7）电气参数：输入电源AC186~264V/50~60 Hz；输入功率(最大值)≤586 W/m²；输入功率(典型值)≤195W/m² 8）环境参数：工作温湿度-20℃~+50℃/10%~95%RH；存储温湿度-40℃~+80℃/10%~90%RH（无结霜） 9）维护方式：前维护 10）标配单卡单电源 10）标配钢结构支架+封边处理 | ㎡ | 6.14
39 | 设备操作台 | 5工位钛合金操作台，整体尺寸5729x1728x1208mm。按图制作+2工位钛合金操作台，整体尺寸2400x1728x1208mm。按图制作+7把气动轮式办公椅 | 套 | 1
40 | 数字音备份系统 | 包含24进24出数字音频矩阵1台、12路跳线盘2台、系统连接跳线1批（满足系统使用） | 套 | 1
41 | 无源监听系统 | 双6.5寸近场嵌入式监听喇叭2只、2通道600瓦纯后级功率放大器1台 | 套 | 1
42 | 系统辅材及服务 | 音频线缆、对数电缆、同轴电缆、桌面信息盒、左面PDU\系统实施服务 | 项 | 1
43 | 4K混合矩阵主机(48进48出） | 1.全模块化设计，输入输出的音视频信号，控制信号，电源和风扇全都采用模块化设计，均支持插拔，采用双电源冗余备份，采用双控制系统冗余备份； 2.音视频输入输出采用一卡四路设计，可支持CVBS/VGA/YPBPR/DVI/HDMI/HDSDI/3GSDI/HDBaseT/Fiber信号的混合输入和混合输出； 3.支持各种信号的快速无缝切换，切换过程无黑屏，蓝屏，碎屏； 4.支持4K60 444信号输入输出以及无缝切换，支持HDCP2.2； 5.强大信号交换处理能力，采用四核四链路核心芯片可达32 Gbps处理速率； 6.广电专业带灯按键设计，可对混合矩阵进行切换、设置等功能； 7.支持各种视频信号的立体声音频的解析，分配，切换； 8.支持双网络，双控制备份功能，实现大规模集成化网络管理功能； 9.支持视频信号接口卡即插即用功能； 10.支持断电场景自动存储保护、开机自动恢复记忆功能； 11.支持HDBaseT高清视频信号的网络转换和传输功能，传输距离为70/100米，网络输入输出传输带宽速率高达10 Gbps； 12.支持光纤传输距离可从550米~10公里，最远可达80公里； 13.内置强大WEB服务器，可实现网络远程管理控制； 14.支持强大的网络集中控制功能，单一控制界面可以控制多大254台设备； 15.支持拼接功能，可以通过windows/安卓/苹果三大系统对拼接系统进行配置，可以内建大于6组的拼接组；（提供CNAS证明） 16.支持4K60的开窗功能，单路输出可以开四个窗口；（提供CNAS证明） 17.支持音视频编码和解码功能，可以直接对接市面上常见IP摄像头； 18.输入支持7680*1080分辨率，通过多路输入可以实现16K信号的输入并输出显示；（提供CNAS证明） 19.支持环境控制功能，可以对灯光/窗帘/空调等进行控制，控制界面可以自由定义。（提供CNAS证明） | 台 | 1
44 | 4KHDBT有缝输入板卡 | 支持4路HDBaseT信号输入，通过CAT5E/6/7类网线最远可传输40米 支持1080P分辨率和4K60分辨率 支持双向IR，双向RS232串口控制 支持POC功能 和DRS输出板卡配合可需要和AEL网传搭配，分辨率最大支持4K30 444 | 片 | 1
45 | 4KHDMI有缝输入板卡 | 支持4路HDMI 4K60输入，支持HDCP2.2 支持4K60 444分辨率，向下兼容 支持音频加嵌功能，支持EDID功能 和DRS输出板卡配合可以实现无缝切换功能，分辨率最大支持4K30 444 | 片 | 9
46 | 4路4K60 2公里光纤有缝输入板卡 （音频加嵌） | 支持4路光纤信号输入，通过单根光纤最远可传输2公里，支持音频加嵌 支持4K60分辨率 和DRS输出板卡配合可以实现无缝切换功能 可以和光纤传输发射器（AEL）配套使用 | 片 | 1
47 | 12GSDI有缝输入板卡 | 支持4路12GSDI信号输入，支持4路12GSDI信号环出 支持12GSDI，并向下兼容3GSDI 和DRS输出板卡配合可以实现无缝切换功能 | 片 | 1
48 | 4KHDBT跨分辨率无缝输出板卡 | 支持4路HDBaseT信号输出，通过CAT5E/6/7类网线最远可传输40米 支持1080P分辨率和4K60分辨率 支持双向IR，双向RS232串口控制 支持POC功能，支持无缝切换 可以和HDBaseT网线传输器配套使用 | 片 | 1
49 | 4KHDMI跨分辨率无缝切换输出板卡 | 支持4路HDMI 4K60信号输出，支持4K60分辨率以及向下兼容 支持音频解嵌功能 支持跨分辨率无缝切换，支持拼接功能 | 片 | 8
50 | 4路4K60 2公里光纤跨分辨率无缝输出板卡（带音频解嵌） | 支持4路光纤信号输出，通过单根光纤最远可传输2公里 支持4K60分辨率，支持音频加嵌 可以和光纤传输接收器（AEL）配套使用 | 片 | 1
51 | 12GSDI跨分辨率无缝切换输出板卡 | 支持4路12GSDI信号输出， 支持12GSDI，并向下兼容3GSDI 和DRS输出板卡配合可以实现无缝切换功能 | 片 | 1
52 | 4KHDBT发射器 | HDMI HDBaseT，传输距离70米（1080p），35米（4K60 4:4:4） 支持POC供电，支持on/off开关电源和POC功能 支持EDID管理，可以通过4pin拨码更改内部或者外部EDID 支持HDMI2.0，支持HDCP2.2 支持音频加嵌和解嵌 支持RS232和IR同步传输 支持1路HDMI环出 | 个 | 4
53 | 4KHDBT接收器 | HDMI HDBaseT，传输距离70米（1080p），35米（4K60 4:4:4） 支持POC供电，支持on/off开关电源和POC功能 支持EDID管理，可以通过4pin拨码更改内部或者外部EDID 支持HDMI2.0，支持HDCP2.2 支持音频加嵌和解嵌 支持RS232和IR同步传输 支持2路HDMI同时输出 | 个 | 4
54 | 4K60 HDMI光纤发射器 | 将一路HDMI2.0（4K60 444）转换成为一根LC光纤 传输距离2公里（单模光纤），300米（多模光纤） HDMI支持4K60分辨率和HDCP2.2，往下兼容，支持环出，支持音频加嵌 支持EDID管理 | 个 | 4
55 | 4K60 HDMI光纤接收器 | 将LC光纤信号还原成为HDMI2.0（4K60 444） 传输距离2公里（单模光纤），300米（多模光纤） HDMI支持4K60分辨率和HDCP2.2，往下兼容，支持双输出，支持音频解嵌 支持EDID管理 | 个 | 4
56 | 4路4K60画面分割采集输出板卡 | 支持4K60 HDMI2.0输出 支持4画面分割（单屏幕同时显示4个画面） 支持输出分辨率和窗口调整 支持一路UVC输出 | 片 | 1
57 | 网络中控卡 | 可以直接插入FM系列矩阵，支持对周边环境控制 支持3路RS232/RS422/RS485复用，支持4路IO，8路RELAY，4路红外同时接入 支持网络编程，支持网络无限扩展 支持多平台同时操作，支持远端操作 采用可视化编程，上手容易 | 片 | 1
58 | 六类4对数网络线缆 | 产品描述：F/UTP CAT.6 4×2×0.57 单屏蔽电缆（PVC护套灰色、LSZH护套紫色） ★线缆本体上需印有厂商名称及YD/T1019标准中4.5产品标记中所要求的型式代号、线对规格代号及标准代号 标准：YD/T1019 通过标准最高传输频率250MHz测试 额定传输速率(NVP)：67% 单根导体直流电阻：≤9.0Ω/100m ★导体规格：4×2×0.57，导体名称：软圆铜线，绝缘：HDPE ★屏蔽方式: F/UTP，整体屏蔽：单面复合铝箔纵包和排流线TXR0.50mm，线对采用异形“十”字骨架隔离 | 箱 | 2
59 | 高清晰度多媒体电缆 | 50米HDMI光纤电缆12条、30米HDMI高清电缆20条、5米HDMI电缆50条、3米HDMI电缆20条、1.5米HDMI电缆20条 | 批 | 1
60 | 多媒体控制单元(含12个4K并发流许可) | ★1. 采用国产自主操作系统和国产自主芯片，支持网口备份、主控模块备份、芯片备份、电源备份、风扇备份，满足7×24小时连续正常工作。（需提供第三方检测报告复印件并加盖投标人公章) 2.支持H.264BP、H.264HP、H.264 SVC、H.265 SVC、H.265 SCC等视频协议，支持G.711A、G.711μ、G.722、G.729、AAC-LD、OPUS等音频协议，支持ITU-T H.323、IETF SIP协议，满足H.323、SIP协议终端同时接入，支持ITU-T H.239、IETF BFCP双流协议。 ▲3.支持从非法录制的文件中反向提取数字水印，通过水印特征码比对，实现数据泄露溯源。（需提供第三方检测报告复印件并加盖投标人公章) ▲4.支持全编全解技术，确保每个接入的会场均能以任意不同的协议、带宽、格式、帧率参加同一组会议。（需提供第三方检测报告复印件并加盖投标人公章) ▲5.支持按组织层级和权限级别设置不同呼叫等级，处于通话状态的视频会议终端，收到高呼叫等级的呼叫请求后，保持当前的通话状态，并接听新的呼叫，或收到高呼叫等级的呼叫请求后，可强制结束当前通话，并接听新的呼叫。（需提供第三方检测报告复印件并加盖投标人公章) 6.应具备超强网络适应性，通过多种算法机制保障音视频清晰流畅稳定；支持≥30%网络丢包下，语音清晰连续，视频清晰流畅，无卡顿、无马赛克；≥ 80%网络丢包下，声音清晰，不影响会议正常进行。 7.支持辅流加入多画面，实现在多分屏中显示辅流内容，满足不支持双流的终端可正常接收内容共享，当终端发送辅流时，降低其他接收辅流终端的主流接收带宽，不降低主流发送带宽；当终端停止发送辅流时，升高其他接收辅流终端的主流接收带宽；当辅流带宽降低时，主流带宽自动升高，当辅流带宽升高时，主流带宽自动降低。 ▲8.支持多台MCU组成资源池，实现MCU资源统一管理，根据MCU资源使用情况,动态分配MCU资源；实现MCU资源负载均衡，支持MCU资源池备份功能,当某台MCU发生故障时，管理平台自动将会议调度在其他MCU，资源池备份时，与会终端保持画面凝固，通话不中断，不会出现断会和重新入会现象。（需提供第三方检测报告复印件并加盖投标人公章) 9. 支持字幕、横幅、短消息叠加功能，语言可选，会议字幕广播或向指定会场发送字幕，字幕滚动方式、位置可调。 10.当网路带宽因丢包等因素出现下降时，自动调整视频编码格式(会场速率、视频帧率及清晰度)，以呈现最优的视频质量。 ▲11.支持AVC/SVC混合会议，以适应不同线路带宽、不同设备能力、不同网络环境下的组网要求，AVC会场和SVC会场能够相互自主选看，无需后台人工操作。（需提供第三方检测报告复印件并加盖投标人公章) 12.支持通过上级 MCU 的控制界面对下级 MCU连接的终端,进行查看广播、视频选看、点名、字幕叠加、静闭音、呼叫挂断等操作，支持弹性多通道级联，无需提前配置会议模板或参数，根据级联会议观看需要，自动调整 MCU 级联通道数量，同时上传多路会场画面。 13.支持口令复杂度提示和检测机制，口令长度至少6位，应包含数字、大小写字母、标点和特殊字符中至少2类，支持口令定期更换，更换周期不大于90天。 14.支持IPv4和IPv6协议下的会议和设备管理，支持IPv4和IPv6双协议栈工作。 15.支持数据会议，支持电子白板功能，支持白板批注、缩放、保存、多方互动等功能，数据会议与H.239/BFCP双流互通，无需借助额外网关设备。 16.单台支持不少于18路4K30fps超清或72路1080P30fps高清全编全解端口。本次配置12路4K30fps全编全解端口。 17.为保障产品质量，减少因产品故障长时间无法解决带来的业务停滞等风险，需制造厂商针对本产品提供售后服务承诺函原件并加盖制造厂家公章。 | 套 | 1
61 | 会议管理平台 | 1.采用独立硬件设备方式部署，高度≤2U，采用B/S架构，支持通过Web方式登录访问。 ▲2.硬件采用国产处理芯片，整机支持电源备份，风扇备份，网口备份，网口切换时间小于1秒，切换过程不影响会议进行。（需提供第三方检测报告复印件并加盖投标人公章) ★3.采用国产自主操作系统和数据库软件。（需提供第三方检测报告复印件并加盖投标人公章) 4.支持IPv4协议、IPv6协议、IPv4和IPv6协议混合组网，实现设备 H.323/SIP 注册、呼叫、公私网穿越功能。 5.支持TR069协议，实现平台对终端设备自动配置下发、软件升级、状态监测、故障告警及诊断定位信息搜集等功能。 6.支持一键静闭音、广播/选看会场、辅流加入多画面、设置多画面、锁定会议演示、指定会场发送辅流、声控切换、设置主席、点名等功能。 7.支持SM2、SM3、SM4国密算法加密会议。 ▲8.支持邮件和密码验证码双因子认证，加强账号安全和保护敏感数据。（需提供第三方检测报告复印件并加盖投标人公章) 9.支持即时会议、预约会议、周期会议、永久会议。 ▲10.会议召开后，会议管理员可根据不同会议主题在不结束会议的情况下修改入会会场名称。（提供产品功能界面截图并加盖投标人鲜章） 11.支持在会议中通过会议控制页面修改会场名称，会场名实时生效并叠加在终端画面上，会议终端声音图像收听收看不受影响。 ▲12.具备在历史会议中查询网络数据功能，帮助维护人员快速定位会场和网络故障问题。（提供产品功能界面截图并加盖投标人鲜章） 13.本次配置50路硬件设备注册与管理授权，后期可按需灵活扩容。 | 台 | 1
62 | 高清会控摄像机（4K) | 1.成像元器件≥1/2.5英寸Exmor R CMOS，传感器有效像素不低于 850万像素; 2.▲为保证摄像机稳定性，成像器件与摄像机整机为同一品牌（提供产品 CMA 或者 CNAS 认证的第三方检测报告）； 3.最大广角（水平视角）≥70度; 4.★视频输出支持2160/29.97P，并兼容1080/59.94P、720/59.94P等高清格式输出。 5.▲具有 30 倍 4K 拍摄变焦、高清模式最高支持40倍变焦; 6.支持2D\3D降噪，支持五档可调; 7.同时具备1路3G-SDI、1路HDMI和1路IP编码输出 ; 8.▲具有内置人工智能分析功能，在不依赖外部软件，摄像机既支持人物智能追踪，具有全身、半身和特写三种拍摄模式可供选择; 9.全自动操作，电源开启，自动跟踪；自动搜寻，自动跟踪；目标丢失，重新搜索等功能; 10.★具备图像稳定功能和屏闪消除功能; 11.摄像机自带拍摄提示灯，并可双色显示拍摄和追踪状态。并支持预置位调用画面冻结功能; 12.提供针对本项目的原厂售后服务承诺函和参数证明。 | 台 | 2
合计：
报价单位（签章）： 报价人： 联系人及电话：